## 01_功能单位与情景
01_功能单位与情景
功能单位定义
功能单位描述 | 1000张A4双面四色宣传单（157g铜版纸，单页，成品质量要求一致）
功能单位数量 | 1000 | 张
情景定义
场景编号 | 场景名称 | 工艺类型 | 产量(张) | 批次特征 | 备注
S1 | 小批量印刷 | 数字印刷 | 1000 | 短版、个性化 | 本MVP目标
S1 | 小批量印刷 | 胶印 | 1000 | 传统制版印刷 | 对比基准
控制项（用于敏感性分析）
纸张因子选择（主线/中国） | 主线 | 填“主线”=使用B7(1.29)；填“中国”=使用B8(1.49)
电耗数据来源（估算/实测） | 估算 | 填“估算”使用占位值；填“实测/手册”优先使用实测/手册值（若未填则回退占位）

## 02_活动数据输入
02_活动数据输入
场景S1 - 活动数据清单
场景编号 | 工艺类型 | 产量(张) | 纸张消耗(kg) | 电耗(kWh) | 油墨/墨粉(kg) | 版材消耗(张) | 废品率 | 数据来源 | 备注
S1 | 数字印刷 | 1000 | 9.89 | 6.13 | 待补/需人工核验 | 0 | 0.01 | 文献换算（VTT 2010） | 文献区间换算：电摄影印刷能耗 590–650 kWh/tonne；按纸张消耗9.89 kg/1000张折算 => 6.13 kWh/1000张（中值）。
S1 | 胶印 | 1000 | 10.58 | 9.73 | 待补/需人工核验 | 待补/需人工核验 | 0.08 | 文献换算（VTT 2010） | 文献区间换算：平张胶印能耗 800–1040 kWh/tonne；按纸张消耗10.58 kg/1000张折算 => 9.73 kWh/1000张（中值）。
计算说明：
1. 纸张消耗 = 产量 × 单张克重 × (1 + 废品率)
2. 实际产量 = 订单量 / (1 - 废品率)
电耗数据（kWh/1000张）
| 数字印刷_文献换算（VTT 2010 Table 4，Electrophotography） | 6.13
| 胶印_文献换算（VTT 2010 Table 4，Sheetfed offset） | 9.73
| 数字印刷_实测/手册 | 待补/需人工核验
| 胶印_实测/手册 | 待补/需人工核验

## 03_排放因子库
03_排放因子库
排放因子清单
纸张排放因子_当前（自动） | 1.29 | kgCO2e/kg | 自动选择（主线/中国） |  | 用于纸张项 | 切换01表B13即可做敏感性（不改其他公式）
因子名称 | 因子值 | 单位 | 来源 | 年份 | 适用范围 | 备注
电力排放因子 | 0.5777 | kgCO2e/kWh | 生态环境部等《公告2025年第19号》附件（2024年全国电力平均碳足迹因子） | 2024 | 中国电网平均
纸张排放因子 | 1.29 | kgCO2e/kg | 待核验：当前使用值1.29（需补充权威cradle-to-gate来源；作为基线值保留） | v3.10 | 欧洲RER / 全球参考 | 主线值：国际通用基准，置信度极高；敏感性分析备选值：1.49(APP中国)
纸张排放因子_中国备选 | 1.49 | kgCO2e/kg | 待核验：当前使用值1.49（需补充权威中国情境来源；仅用于敏感性） | 2007-2009 | 中国本土化 | 敏感性分析备选值，反映中国高煤电占比能源结构
数字印刷墨粉排放因子 | 待补/需人工核验 | kgCO2e/kg |  |  |  | 对应04_计算过程!F8（数字印刷墨粉）
胶印油墨排放因子 | 待补/需人工核验 | kgCO2e/kg |  |  |  | 对应04_计算过程!F13（胶印油墨）
胶印版材排放因子 | 待补/需人工核验 | kgCO2e/张 |  |  |  | 对应04_计算过程!F14（胶印版材）
数字印刷设备制造排放（寿命分摊，预留） | 待补/非当前阶段 | kgCO2e/台 |  |  |  | 非S1 MVP必需
胶印设备制造排放（寿命分摊，预留） | 待补/非当前阶段 | kgCO2e/台 |  |  |  | 非S1 MVP必需
纸张排放因子_Two Sides（Coated Free/CWF） | 1.6193 | kgCO2e/kg | Two Sides North America《Printing & Writing Papers LCA Summary Report》Coated Free=1469 kgCO2eq/short ton，折算=1.619
1. 电力因子采用生态环境部最新发布值
2. 其他因子优先采用Ecoinvent数据库，其次文献

## 04_计算过程
04_计算过程
碳足迹计算明细（公式追踪）
场景 | 工艺 | 排放源 | 活动数据 | × | 排放因子 | = | 排放量(kgCO2e) | 占比 | 数据来源 | 备注
S1 | 数字印刷 | 纸张 | 9.89 | × | 1.29 | =H6*J6 | 12.7581
S1 | 数字印刷 | 电力 | 6.13 | × | 0.5777 | =H7*J7 | 3.5413
S1 | 数字印刷 | 墨粉 | 待补/需人工核验 | × | 待补/需人工核验 | =H8*J8 | 0
S1 | 数字印刷 | 版材 | 0 | × | 0 | = | 0 | 0% | 免版材
S1 | 胶印 | 纸张 | 10.58 | × | 1.29 | =H11*J11 | 13.6482
S1 | 胶印 | 电力 | 9.73 | × | 0.5777 | =H12*J12 | 5.621
S1 | 胶印 | 油墨 | 待补/需人工核验 | × | 待补/需人工核验 | =H13*J13 | 0
S1 | 胶印 | 版材 | 待补/需人工核验 | × | 待补/需人工核验 | =H14*J14 | 0
计算逻辑说明：
1. 排放量 = 活动数据 × 排放因子
2. 纸张活动数据已含废品率调整
3. 所有公式引用上游sheet，可追踪

## 05_结果汇总
05_结果汇总
场景S1 碳足迹对比结果
场景编号 | 工艺类型 | 功能单位 | 碳足迹(kgCO2e) | 单位碳足迹(gCO2e/张) | 主要排放源 | 数据来源 | 备注
S1 | 数字印刷 | 1000张A4 | 16.2994 | 16.2994 | 电力/纸张 | V2-纸张+电力（电耗占位可替换） | 电耗为文献区间折算占位（VTT Table 4→kWh/1000张）；纸张+电力V2；缺失项按0并在正文披露。
S1 | 胶印 | 1000张A4 | 19.2692 | 19.2692 | 纸张/电力/版材 | V2-纸张+电力（电耗占位可替换） | 电耗为文献区间折算占位（VTT Table 4→kWh/1000张）；纸张+电力V2；缺失项按0并在正文披露。
对比结论（待数据补全后生成） | 对比结论（基于当前活动数据与因子；缺失项未纳入）
指标 | 数字印刷 | 胶印 | 差值 | 结论
单位碳足迹(gCO2e/张) | =E6 | =E7 | =B12-C12 | 胶印更低
总碳足迹(kgCO2e) | =D6 | =D7 | =B13-C13 | 胶印更低
注：当前结果为公式框架，需补全活动数据后计算得出实际数值

## 06_数据来源留痕
06_数据来源留痕
数据项 | 数值/状态 | 来源类型 | 具体来源 | 获取日期 | 可信度 | 备注
功能单位定义 | 1000张A4 | 标准 | ISO 16759 | 2026-02-23 | 高 | 已锁定
电力排放因子 | 0.5777 | 官方 | 生态环境部等《公告2025年第19号》附件PDF《2024年全国电力碳足迹因子》（全国平均0.5777 kgCO2e/kWh） | 2026-02-27 | 高 | 已锁定
数字印刷-纸张消耗 | 待补 |  |  |  |  | 需实测或文献
数字印刷-电耗 | 6.13 | 文献区间+折算（按吨→按功能单位） | VTT Research Notes 2560 (Pihkola et al., 2010) Table 4: electrophotography energy consumption 590–650 kWh/tonne printed products; converted using FU paper mass. | 2026-02-26 | 中（公开手册+折算；建议实测替换） | 需设备参数
数字印刷-墨粉消耗 | 待补 |  |  |  |  | 需实测
胶印-纸张消耗 | 待补 |  |  |  |  | 需实测或文献
胶印-电耗 | 9.73 | 文献区间+折算（按吨→按功能单位） | VTT Research Notes 2560 (Pihkola et al., 2010) Table 4: sheetfed offset energy consumption 800–1040 kWh/tonne printed products; converted using FU paper mass. | 2026-02-26 | 中（文献汇总/范围；建议用设备手册或实测替换） | 需设备参数
胶印-油墨消耗 | 待补 |  |  |  |  | 需实测
胶印-版材消耗 | 待补 |  |  |  |  | 需实测
纸张排放因子 | 待补 |  |  |  |  | 需数据库/文献
油墨/墨粉排放因子 | 待补 |  |  |  |  | 需数据库/文献
版材排放因子 | 待补 |  |  |  |  | 需数据库/文献
电力CO2因子（区域/省级） | 见07_敏感性分析 | 官方 | 生态环境部、国家统计局《公告2025年第47号》附件PDF《2023年电力二氧化碳排放因子》（全国/区域/省级，kgCO2/kWh） | 2026-02-27

## 07_敏感性分析
07_敏感性分析（模板）
输入（自动引用主模型）
数字印刷电耗(kWh/1000张) | 6.13
胶印电耗(kWh/1000张) | 9.73
数字印刷纸张消耗(kg/1000张) | 9.89
胶印纸张消耗(kg/1000张) | 10.58
纸张因子（主线 vs 中国备选）
纸张因子_主线 | 1.29
纸张因子_中国备选 | 1.49
纸张因子_Two Sides(CWF) | 1.6193
电力因子（主线CFP + CO2口径敏感性）
CFP全国电力平均碳足迹因子(2024, kgCO2e/kWh) | 0.5777 |  | 区域(用于CO2敏感性) | 因子(kgCO2/kWh)
CO2全国电力平均排放因子(2023, kgCO2/kWh) | 0.5306 |  | 华北 | 0.6361
|  |  | 东北 | 0.5122
CO2区域选择 | 华东 |  | 华东 | 0.55
CO2区域因子(kgCO2/kWh) | 0.55 |  | 华中 | 0.5271
|  |  | 西北 | 0.5543
CO2省级选择 | 四川 |  | 南方 | 0.4042
CO2省级因子(kgCO2/kWh) | 0.1564 |  | 西南 | 0.2472
|  |  | 省份(用于CO2敏感性) | 因子(kgCO2/kWh)
|  |  | 北京 | 0.5554
|  |  | 天津 | 0.6796
|  |  | 河北 | 0.6516
|  |  | 山西 | 0.6634
|  |  | 内蒙古 | 0.6479
|  |  | 辽宁 | 0.4878
|  |  | 吉林 | 0.4671
|  |  | 黑龙江 | 0.5229
|  |  | 上海 | 0.5737
|  |  | 江苏 | 0.5827
|  |  | 浙江 | 0.4974
电耗文献区间（VTT 2010 Table 4，kWh/tonne） |  |  | 安徽 | 0.6553
数字印刷（电摄影）kWh/tonne | 590–650 |  | 福建 | 0.4211
胶印（平张胶印）kWh/tonne | 800–1040 |  | 江西 | 0.5836
|  |  | 山东 | 0.6191
按功能单位折算（中值）kWh/1000张 |  |  | 河南 | 0.5897
数字印刷（中值） | 6.13 |  | 湖北 | 0.4044
胶印（中值） | 9.73 |  | 湖南 | 0.4976
|  |  | 广东 | 0.4419
|  |  | 广西 | 0.4476
|  |  | 海南 | 0.3648
|  |  | 重庆 | 0.5581
|  |  | 四川 | 0.1564
|  |  | 贵州 | 0.5683
|  |  | 云南 | 0.1333
|  |  | 陕西 | 0.6335
|  |  | 甘肃 | 0.4471
|  |  | 青海 | 0.1796
|  |  | 宁夏 | 0.6187
|  |  | 新疆 | 0.6021
结果（kgCO2e/1000张）——纸张因子敏感性（电力因子用CFP主线）
工艺 | 纸张因子 | 纸张排放 | 电力排放 | 合计
数字印刷 | 1.29 | 12.7581 | 3.5413 | 16.2994
胶印 | 1.29 | 13.6482 | 5.621 | 19.2692
数字印刷 | 1.49 | 14.7361 | 3.5413 | 18.2774
胶印 | 1.49 | 15.7642 | 5.621 | 21.3852
数字印刷 | 1.6193 | 16.0148 | 3.5413 | 19.5561
胶印 | 1.6193 | 17.1321 | 5.621 | 22.7532
注：CO2口径区域/省级因子用于敏感性对照（kgCO2/kWh），不等同于CFP/CO2e口径。
阈值分析（V2边界：纸张+电力；用于答辩解释“结论是否可能反转”）
说明 | 当ΔCF=0时，胶印电耗阈值 kWh_offset* = kWh_digital − (Δm×EF_paper)/EF_elec。Δm=胶印纸张-数字纸张。
输入引用
Δm(kg/1000张) | 0.69
kWh_digital | 6.13
EF_elec (CFP) | 0.5777
纸张因子情景 | EF_paper | kWh_offset* (kWh/1000张)
主线(1.29) | 1.29 | 4.5892
中国备选(1.49) | 1.49 | 4.3504
Two Sides CWF(1.619) | 1.6193 | 4.1959

## 08_纸张因子证据
纸张排放因子证据与换算（用于157g铜版纸/涂布印刷纸）
说明：
- 边界：优先使用 cradle-to-gate / A1-A3（上游材料）口径；若来源为仅能源/仅CO2，则必须标注。 - 本表不强制改动主线口径；用于把Gemini调研结论落到可追溯证据与可复算换算。
证据源1：Two Sides North America（Cradle-to-Gate industry average, per bone-dry short ton）
https://twosidesna.org/wp-content/uploads/sites/16/2018/05/Printing_and_Writing_Papers_-_Life-Cycle_Assessment_Summary_Report.pdf
纸种（报告分类） | GWP（kg CO2 eq / bone-dry short ton） | 换算 | 短吨(kg) | 折算后因子(kgCO2e/kg) | 备注 | 适用映射
Uncoated Free | 1194 | GWP/short_ton_kg | 907.1847 | 1.3162 | 报告给出cradle-to-gate industry average | 对照：非涂布自由纸
Coated Free | 1469 | GWP/short_ton_kg | 907.1847 | 1.6193 | 报告给出cradle-to-gate industry average | 近似：涂布不含磨木浆纸(CWF)/铜版纸
Uncoated Mechanical | 1176 | GWP/short_ton_kg | 907.1847 | 1.2963 |  | 对照：非涂布机械纸
Coated Mechanical | 1393 | GWP/short_ton_kg | 907.1847 | 1.5355 |  | 对照：涂布机械纸
推荐候选（对应铜版纸/CWF）：Coated Free 折算因子 |  |  |  | 1.6193
证据源2：BioResources (Tomberlin et al., 2020)（US 252 mills, cradle-to-gate）
https://bioresources.cnr.ncsu.edu/wp-content/uploads/2020/04/BioRes_15_2_3899_Tomberlin_VY_Life_Cycle_C_Footprint_Pulp_Paper_Grades_US_Prodn_16450.pdf
指标 | 原文数值（kg CO2eq / metric ton） | 折算后因子(kgCO2e/kg) | 适用范围 | 备注
生产加权平均（跨纸种） | 942 | 0.942 | US总体（跨纸种） | 用于量级对照；非专指涂布纸
纸种间范围（最小-最大） | 608–1978 | 0.608–1.978（由metric ton换算） | US总体（跨纸种） | 原文给出范围
证据源3：Vos & Newell (2009)（CO2 only，embedded energy in manufacturing, per finished metric ton）
https://urbansustainability.seas.umich.edu/wp-content/uploads/2014/08/2009_Vos-and-Newell_A-Comparative-Analysis-of-Carbon-Dioxide-Emissions-in-Coated-Paper-Production.pdf
供应链/地区 | 原文数值（kg CO2 / FMT） | 折算后(kgCO2/kg) | 口径限制 | 备注
U.S. (NewPage) | 1432 | 1.432 | 仅CO2；仅制造嵌入能源；不含化学品/涂料等 | 可用于‘中国 vs 美国’能碳强度差异论证
China industry | 2478 | 2.478 | 同上 | 历史研究（2009），需注明时效性
将纸张因子应用到本研究功能单位（仅纸张项，kgCO2e/1000张）
工艺 | 纸张消耗(kg/1000张) | 使用因子（1.29）纸张排放 | 使用因子（1.49）纸张排放 | 使用因子（TwoSides CWF 1.619）纸张排放 | 备注
数字印刷 | 9.89 | 12.7581 | 14.7361 | 16.0148 | TwoSides=Coated Free(涂布自由纸)因子
胶印 | 10.58 | 13.6482 | 15.7642 | 17.1321 | TwoSides=Coated Free(涂布自由纸)因子

## META (hidden)
MASTER版本 | MASTER_r13
基于 | 碳足迹核算模型_MASTER_r10.xlsx
变更 | 正文推进：对齐第4章r12阈值表达；在07_敏感性分析新增阈值计算区（纸张因子1.29/1.49/1.619）；其余口径不变。